## Sheet1
Region | Sample_Name | E | N | Elevation (m) | pH | Temperature (C°) | TDS | Na+ | K+ | Ca2+ | Mg2+ | Cl- | SO42- | HCO3- | NO3- | 222Rn (Bq/L)
Hafeet | SP1 | 373071.586 | 2665980.617 | 290.157 | 8.07 | 48.1 | 6300 | 1415 | 52 | 571 | 149 | 3021 | 680 | 121 | 0.8 | 35
Hafeet | SP2 | 372866.608 | 2666397.946 | 275.647 | 7.98 | 40.9 | 10060 | 2200 | 72 | 705 | 277 | 4813 | 1070 | 181 | 1.5 | 23
Hafeet | SP3 | 373146.991 | 2666355.028 | 278.036 | 8.04 | 44.6 | 6590 | 1570 | 46 | 530 | 144 | 3373 | 670 | 132 | 0.1 | 46
Hafeet | SP4 | 372579.284 | 2666539.936 | 266.671 | 8.1 | 34.3 | 11070 | 2630 | 77 | 721 | 290 | 5586 | 1020 | 201 | 6.2 | 105
Hafeet | SP5 | 371687.381 | 2666234.203 | 246.293 | 9.3 | 27.6 | 13420 | 3135 | 121 | 1076 | 379 | 6323 | 1850 | 127 | 3.3 | 3.53
Hafeet | SP6 | 371614.011 | 2665954.685 | 245.826 | 9.33 | 28.5 | 13400 | 2934 | 95 | 1006 | 356 | 6499 | 1120 | 129 | 1.1 | 2.46
Hafeet | SP7 | 370127.965 | 2664779.649 | 224.888 | 8.68 | 33.9 | 8370 | 2120 | 70 | 680 | 180 | 4602 | 740 | 136 | 0.8 | 120
Hafeet | SP8 | 369990.382 | 2664765.288 | 219.393 | 8.54 | 34.3 | 8340 | 1786 | 68 | 740 | 196 | 4110 | 670 | 134 | 2.9 | 138
Hafeet | SP9 | 368713.786 | 2664591.262 | 210.892 | 8.99 | 30.7 | 8700 | 1900 | 58 | 681 | 196 | 4391 | 620 | 116 | 4.1 | 18
Hafeet | SP10 | 369285.938 | 2664876.156 | 210.603 | 8.94 | 31.6 | 8630 | 1980 | 64 | 710 | 191 | 4426 | 814 | 112 | 0 | 44
Fujairah | OPH1 | 412331 | 2762331 | 288 | 8.27 | 32 | 1190 | 260 | 6.4 | 60 | 62 | 427 | 200 | 236 | 3.6 | 0.41
Fujairah | OPH2 | 415326 | 2759788 | 246 | 8.24 | 34.7 | 1172 | 1180 | 10 | 257 | 122 | 1067 | 1460 | 726 | 8 | 1.64
Fujairah | OPH3 | 419347 | 2758694 | 243 | 8.69 | 32.8 | 1320 | 522 | 3.6 | 46 | 20 | 455 | 340 | 364 | 4.2 | 0.821
Fujairah | OPH4 | 423920 | 2756589 | 155 | 8.54 | 31.6 | 2520 | 788 | 5 | 183 | 37 | 1137 | 540 | 121 | 2.7 | 0.205
Fujairah | OPH5 | 426426 | 2760978 | 179 | 8.35 | 33 | 610 | 136 | 3.7 | 42 | 19 | 85 | 140 | 197 | 13 | 1.44
Fujairah | OPH6 | 431518 | 2767092 | 34 | 7.72 | 33.1 | 4120 | 710 | 10 | 468 | 194 | 2098 | 500 | 165 | 10.8 | 1.85
Fujairah | OPH7 | 407438 | 2783051 | 293 | 8.84 | 33.2 | 760 | 114 | 7.5 | 10 | 86 | 334 | 90 | 42 | 2.7 | 0.205
Fujairah | OPH8 | 410057 | 2781286 | 342 | 8.22 | 33.3 | 3100 | 748 | 8.9 | 466 | 2.3 | 1564 | 462 | 2.25 | 8 | 0
Fujairah | OPH9 | 412914 | 2782471 | 383 | 8.05 | 30.3 | 3580 | 772 | 1.6 | 339 | 20 | 1564 | 430 | 49 | 0.5 | 0.41
Fujairah | OPH10 | 421277 | 2780739 | 207 | 8.26 | 31.8 | 820 | 160 | 4.7 | 48 | 62 | 228 | 110 | 321 | 10 | 0.615
Fujairah | OPH11 | 424477 | 2783260 | 132 | 9.94 | 34.2 | 2810 | 590 | 2.9 | 333 | 7 | 1209 | 450 | 15 | 1.4 | 0
Fujairah | OPH12 | 428137 | 2777851 | 51 | 8.12 | 33.7 | 3220 | 624 | 4.5 | 348 | 42 | 1351 | 450 | 123 | 2.9 | 1.85
Fujairah | OPH13 | 428007 | 2783708 | 143 | 8 | 33.2 | 400 | 73 | 3 | 20 | 48 | 92 | 30 | 290 | 8.6 | 1.44
Fujairah | OPH14 | 423444 | 2785553 | 176 | 8.53 | 32.1 | 1820 | 383 | 20 | 10 | 94 | 782 | 120 | 78 | 0.6 | 2.05
Fujairah | OPH15 | 420268 | 2789576 | 243 | 8.08 | 31.7 | 1270 | 210 | 9.4 | 32 | 146 | 555 | 130 | 199 | 24 | 4.51
Ras Al Khaimah | R-KH01 | 403711 | 2850942 | 61 | 8.4 | 35.4 | 1510 | 413.604 | 10.0669 |  |  | 834.3 | 1862.4 |  |  | 40.96
Ras Al Khaimah | R-KH02 | 403589 | 2849530 | 86 | 7.8 | 35.7 | 6600 | 170.671 | 5.7051 |  |  | 170.4 | 88.3 |  |  | 53.56
Ras Al Khaimah | R-KH03 | 402635 | 2849717 | 47 | 7.1 | 34.6 | 6400 | 46.8768 | 31.0859 |  |  | 3834 | 163.2 |  |  | 24.35
Ras Al Khaimah | R-KH04 | 403887 | 2851103 | 74 | 7.6 | 35.7 | 1329.66 | 416.503 | 10.5363 |  |  | 887.5 | 345.6 |  |  | 38.77
Ras Al Khaimah | R-KH05 | 404577 | 2851081 | 64 | 7.5 | 36.2 | 1800 | 453.857 | 11.2248 |  |  | 994 | 518.4 |  |  | 17.11
Ras Al Khaimah | R-KH06 | 404555 | 2851588 | 64 | 7.2 | 35 | 1690 | 558.49 | 13.3126 |  |  | 1242 | 12 |  |  | 24.21
Ras Al Khaimah | R-KH07 | 405098 | 2851144 | 75 | 7.6 | 36.8 | 1596 | 522.749 | 11.9174 |  |  | 1278 | 950.4 |  |  | 29.33
Ras Al Khaimah | R-KH08 | 408561 | 2853735 | 120 | 8 | 33.4 | 237.5 | 38.0045 | 3.4487 |  |  | 46.15 | 76.8 |  |  | 20.76
Ras Al Khaimah | R-KH10 | 403377 | 2850866 | 58 | 7.7 | 36.4 | 1268.33 | 398.487 | 9.7577 |  |  | 880.4 | 497.3 |  |  | 13.38
Ras Al Khaimah | R-KH11 | 403196 | 2851429 | 56 | 7.8 | 35.6 | 1563.66 | 475.973 | 11.5319 |  |  | 986.9 | 1555.2 |  |  | 25.69
Ras Al Khaimah | R-KH12 | 405935 | 2850976 | 82 | 7.1 | 36.2 | 1099.33 | 347.835 | 8.9984 |  |  | 717.1 | 460.8 |  |  | 66.12
Ras Al Khaimah | R-KH13 | 405233 | 2851739 | 76 | 7.3 | 35.2 | 2730 | 654.016 | 17.9969 |  |  | 1491 | 878.4 |  |  | 44.31
Ras Al Khaimah | R-KH14 | 405789 | 2852053 | 94 | 7.7 | 36.5 | 2200 | 595.662 | 13.0108 |  |  | 1420 | 86.4 |  |  | 13.48
Ras Al Khaimah | R-KH15 | 406728 | 2853143 | 102 | 8.1 | 35.2 | 310.33 | 107.179 | 4.9352 |  |  | 106.5 | 104.6 |  |  | 43.35
Ras Al Khaimah | R-KH16 | 406153 | 2853900 | 115 | 7.5 | 33.6 | 900.33 | 162.244 | 10.3301 |  |  | 319.5 | 1065.6 |  |  | 29.48
Ras Al Khaimah | R-KH17 | 407252 | 2852160 | 120 | 7.8 | 35.8 | 414.33 | 133.485 | 5.4535 |  |  | 156.2 | 197.8 |  |  | 8.89
Ras Al Khaimah | R-KH18 | 409690 | 2854120 | 134 | 7.5 | 34.1 | 142.5 | 22.0771 | 2.8819 | [6 empty] | 13.25
Ras Al Khaimah | R-KH19 | 411196 | 2855958 | 162 | 7.9 | 38.4 | 155 | 20.8953 | 3.7356 |  |  | 33.1 | 0.5 |  |  | 24.61
Ras Al Khaimah | R-KH20 | 411668 | 2858249 | 246 | 7.9 | 33.9 | 229 | 77.728 | 5.0258 |  |  | 120.7 | 1084.8 |  |  | 40.92
Ras Al Khaimah | R-KH21 | 402764 | 2854872 | 20 | 7.3 | 32.4 | 3955 | 983.415 | 18.8793 |  |  | 2591 | 1094.4 |  |  | 10.44
Average |  |  |  |  | 8.1027 | 34.4733 | 3549.3993 | 789.7723 | 22.9785 | 403.28 | 132.772 | 1777.2898 | 585.2023 | 172.69 | 4.872 | 25.2312
Standard Deviation |  |  |  |  | 0.61066 | 3.5334 | 3681.271 | 829.809 | 28.9343 | 329.1182 | 108.6957 | 1838.1783 | 493.4615 | 144.7982 | 5.4224 | 31.4679
Coefficient of Variation (CV) |  |  |  |  | 7.5365 | 10.2498 | 103.7153 | 105.0694 | 125.9189 | 81.6103 | 81.8664 | 103.4259 | 84.3232 | 83.8486 | 111.2966 | 124.7178

## CBE
Sample ID | Na+ (meq/L) | K+ (meq/L) | Mg2+ (meq/L) | Ca2+ (meq/L) | Sum Cations (meq/L) | Cl- (meq/L) | SO42- (meq/L) | HCO3- (meq/L) | NO3- (meq/L) | Sum Anions (meq/L) | CBE (%)
SP1 | 61.5217 | 1.3299 | 12.2634 | 28.4788 | 103.5938 | 85.2186 | 14.1578 | 1.9833 | 0.012903 | 101.3726 | 1.0837
SP2 | 95.6522 | 1.8414 | 22.7984 | 35.1621 | 155.4541 | 135.7687 | 22.2777 | 2.9667 | 0.024194 | 161.0374 | -1.7641
SP3 | 68.2609 | 1.1765 | 11.8519 | 26.4339 | 107.7231 | 95.1481 | 13.9496 | 2.1636 | 0.0016129 | 111.2629 | -1.6164
SP4 | 114.3478 | 1.9693 | 23.8683 | 35.9601 | 176.1455 | 157.574 | 21.2367 | 3.2945 | 0.1 | 182.2053 | -1.691
SP5 | 136.3043 | 3.0946 | 31.1934 | 53.6658 | 224.2582 | 178.3639 | 38.5176 | 2.0816 | 0.053226 | 219.0163 | 1.1825
SP6 | 127.5652 | 2.4297 | 29.3004 | 50.1746 | 209.4699 | 183.3286 | 23.3188 | 2.1144 | 0.017742 | 208.7795 | 0.16505
SP7 | 92.1739 | 1.7903 | 14.8148 | 33.9152 | 142.6942 | 129.8166 | 15.407 | 2.2291 | 0.012903 | 147.4657 | -1.6444
SP8 | 77.6522 | 1.7391 | 16.1317 | 36.9077 | 132.4307 | 115.9379 | 13.9496 | 2.1964 | 0.046774 | 132.1307 | 0.11341
SP9 | 82.6087 | 1.4834 | 16.1317 | 33.9651 | 134.1888 | 123.8646 | 12.9086 | 1.9013 | 0.066129 | 138.7407 | -1.6678
SP10 | 86.087 | 1.6368 | 15.7202 | 35.4115 | 138.8554 | 124.8519 | 16.9477 | 1.8358 | 0 | 143.6354 | -1.6921
OPH1 | 11.3043 | 0.16368 | 5.1029 | 2.9925 | 19.5634 | 12.0451 | 4.1641 | 3.8682 | 0.058065 | 20.1355 | -1.441
OPH2 | 51.3043 | 0.25575 | 10.0412 | 12.818 | 74.4192 | 30.0987 | 30.3977 | 11.8997 | 0.12903 | 72.5251 | 1.289
OPH3 | 22.6957 | 0.092072 | 1.6461 | 2.2943 | 26.7281 | 12.835 | 7.0789 | 5.9662 | 0.067742 | 25.9479 | 1.4812
OPH4 | 34.2609 | 0.12788 | 3.0453 | 9.1272 | 46.5612 | 32.0733 | 11.243 | 1.9833 | 0.043548 | 45.3431 | 1.3253
OPH5 | 5.913 | 0.094629 | 1.5638 | 2.0948 | 9.6662 | 2.3977 | 2.9148 | 3.229 | 0.20968 | 8.7512 | 4.968
OPH6 | 30.8696 | 0.25575 | 15.9671 | 23.3416 | 70.434 | 59.1819 | 10.4102 | 2.7045 | 0.17419 | 72.4708 | -1.4252
OPH7 | 4.9565 | 0.19182 | 7.0782 | 0.49875 | 12.7253 | 9.4217 | 1.8738 | 0.68841 | 0.043548 | 12.0275 | 2.819
OPH8 | 32.5217 | 0.22762 | 0.1893 | 23.2419 | 56.1806 | 44.1185 | 9.619 | 0.036879 | 0.12903 | 53.9034 | 2.0686
OPH9 | 33.5652 | 0.040921 | 1.6461 | 16.9077 | 52.16 | 44.1185 | 8.9527 | 0.80315 | 0.0080645 | 53.8824 | -1.6243
OPH10 | 6.9565 | 0.1202 | 5.1029 | 2.394 | 14.5736 | 6.4316 | 2.2902 | 5.2614 | 0.16129 | 14.1446 | 1.4941
OPH11 | 25.6522 | 0.074169 | 0.57613 | 16.6085 | 42.911 | 34.1044 | 9.3691 | 0.24586 | 0.022581 | 43.742 | -0.959
OPH12 | 27.1304 | 0.11509 | 3.4568 | 17.3566 | 48.0589 | 38.11 | 9.3691 | 2.0161 | 0.046774 | 49.542 | -1.5195
OPH13 | 3.1739 | 0.076726 | 3.9506 | 0.99751 | 8.1988 | 2.5952 | 0.62461 | 4.7533 | 0.13871 | 8.1118 | 0.5329
OPH14 | 16.6522 | 0.51151 | 7.7366 | 0.49875 | 25.3991 | 22.0592 | 2.4984 | 1.2785 | 0.0096774 | 25.8458 | -0.87184
OPH15 | 9.1304 | 0.24041 | 12.0165 | 1.596 | 22.9833 | 15.6559 | 2.7066 | 3.2618 | 0.3871 | 22.0114 | 2.1602
[10 empty] | Minimum | -1.7641
[10 empty] | Maximum | 4.968